## Sheet1
塔式起重机安装验收记录表
工程名称 |  |  | 中交一公局集团有限公司
塔式起 重机 | 型号 | 设备编号 |  | 独立高度
| 作业 半径 | 起重机 力矩 |  | 最大起重量 | 塔高
验收 部位 | 验 收 要 求 |  |  |  | 结果
塔式 起重 机结 构 | 部位、附件、链接件安装齐全，位置正确
螺栓拧紧力矩达到技术要求，开口销完全撬开
结构无变形、开焊、疲劳裂纹
重压、配重的重量与符合使用说明书要求
基础 轨道 与 | 地基坚实、平整、地基或基础隐蔽工程资料齐全、准确
基础周围有排水措施
路基箱或枕铺设符合要求，夹板、道钉使用正确
钢轨顶面纵、横方向上的倾斜度大于1/1000
塔式起重机低价平整度符合使用说明书要求
止挡装置距离大于等于1m
行走限位装置止挡装置距离大于等于1m
轨接头间距不大于4mm，接头高低差不大于2mm
结构 及零 部件 | 钢丝绳在卷筒上面缠绕整齐、润滑良好
钢丝绳规定正确，断丝和磨损未达到报废标准
钢丝绳固定和编插符合国家及行业标准
各部位滑轮转动灵活、可靠、无卡塞现象
吊钩磨损未达到报废标准、保险装置可看
各机构转动平稳、无异常响声
各润滑点润滑良好、润滑油牌号正确
制动器动作灵活可靠、联轴节连接良好、无异常
附着 锚固 | 锚固框架安装位置符合规定要求
塔身与锚固框架固定牢靠
附着框、锚杆、附着装置等各处螺栓、销轴齐全、正确、可靠
垫铁、铸块等零部件齐全可靠
最高附着点下塔身轴线对支撑面垂直度不得大于相应高度的2/1000
独立状态或附着状态下最高附着点以上塔身轴线对支承面垂直度不得大于4/1000
附着点以上塔式起重机悬臂高度不大于规定要求
电气 系统 | 供电系统电压稳定、正常工作、电压（380 +10%）V
仪表、照明、报警系统完好、可靠
控制、操作装置动作灵活、可靠
电气按要求设置短路和过电流、失压及零位保护，切断总电源的紧急开关符合要求
电气系统对地的绝缘电阻不大于0.5MΩ
安全 限位 与保 险装 置 | 起重量限制器灵敏可靠，其综合误差不大于额定值的+5%
力矩限制器灵敏可靠，其综合误差不大于额定值的 +5%
回转限位灵敏度可靠
行走限位灵敏度可靠
变幅度限位灵敏可靠
超高限位灵敏度可靠
顶升横梁防脱装置完好可靠
吊钩上的钢丝绳防脱钩装置完好可靠
滑轮、卷筒上的钢丝绳防脱装置完好可靠
小车断绳保护装置灵敏可靠
小车断轴保护装置灵敏可靠
环境 | 布设位置合理，符合施工组织设计要求
与架空线最小距离符合规定
塔式起重机的尾部与周围建筑物及其外围施工设施之间的安全距离不小于0.6m
其他 | 对检查单位意见复查
出租单位验收意见： 签章： 日期： |  |  |  | 安装单位验收意见： 签章： 日期：
使用单位验收意见： 签章： 日期： |  |  |  | 监理单位验收意见： 签章： 日期：
总承包单位验收意见： 签章： 日期：

## Sheet2
施工升降机安装验收记录表
工程名称 |  |  | 广西平容项目土建一 标
施工升降机 | 设备型号 | SC160 | 安装高度
| 出厂日期 | 2023-10-11 | 出厂编号 |  | CABR/M0223169
| 设备编号 | ZL-722-002
验收 项目 | 验 收 要 求 |  |  |  |  | 结果
[6 empty] | 合格（√） | 不合格（×）
设备技术档案资料 | 设备品牌、规格型号、生产年限是否符合合同要求
设备进场前是否经过全面维保，查维保记录
是否有设备产品合格证
是否有特种设备制造许可证、型式实验证明
是否有起重机械制造监督检验证明书
是否有设备使用说明书
设备操作人员操作证件是否齐全有效
是否取得特种设备检测报告和使用登记证
设备安拆 | 是否根据现场实际情况编制安拆方案、方案是否经评审、是否编制有应急预案
安装资质、营业执照齐全有效，安装单位在资质许可范围内承揽业务
安拆人员是否持证上岗，证件是否有效，作业前是否经专项培训、交底
设备基础是否经验收合格
主要部位 | 导轨架、附墙架连接安装齐全、牢固，位置正确
螺栓拧紧力矩达到技术要求，开口销完全撬开
导轨架安装垂直度满足要求
结构件无变形、开焊、裂纹
对重导轨符合使用说明书要求
传动系统 | 钢丝绳规格正确，未达到报废标准
钢丝绳固定和编结符合标准要求
各部位滑轮转动灵活、可靠，无卡阻现象
齿条、齿轮、曳引轮符合标准要求、保险装置可靠
各机构转动平稳、无异常声音
各润滑点润滑良好、润滑油牌号正确
制动器、离合器动作灵活可靠
电气系统 | 供电系统正常，额定电压值偏差≦±5％
接触器、继电器接触良好
仪表、照明、报警系统完好可靠
控制、操纵装置动作灵敏可靠
各种电气安全保护装置齐全、可靠
电气系统对导轨架的绝缘电阻应≧0.5兆欧
接地电阻应≦4欧姆
安全系统 | 防坠安全器在有效标定期限内
防坠安全器灵敏可靠
超载保护装置灵敏可靠
上、下限位开关灵敏可靠
上、下极限开关灵敏可靠
急停开关灵敏可靠
安全勾完好
额定载重量标牌牢固清晰
地面防护围栏门、吊笼门机电联锁灵敏可靠
试运行 | 空载 | 试运行中吊笼应启动、制动正常，运行平稳，无异常现象
额定载重量
125％额定载重量
坠落试验 | 吊笼制动后，结构及连接件应无任何损坏或永久变形，且制动距离应符合要求
劳务分包队伍验收意见： 签章： 日期： |  |  |  | 安装单位（租赁单位）验收意见： 签章： 日期：
使用单位验收意见： 签章： 日期： |  |  |  | 监理单位验收意见： 签章： 日期：
总部验收意见： 签字： 日期：
注：1 新安装的施工升降机及在用的施工升降机应至少每3个月进行一次额定载重量的坠落
试验；新安装及大修后的施工升降机应作125％额定载重量试运行；
2 对不符合要求的项目应在备注栏具体说明，对要求量化的参数应填实测值。